## Kosztorys ofertowy
| Nr STWiORB | Element obiektu - zbiorczy rodzaj robót |  | Jednostka |  | Cena | Wartość
|  | Opis i obliczenie ilości robót |  | Nazwa | Ilość | jedn. zł | PLN
| 2 | 3 |  | 4 | 5 | 6 | 7
| M.01.00.00 | ROBOTY PRZYGOTOWAWCZE |  | *
1 | M.01.01.02. | Wytyczenie obiektu inżynierskiego |  | kpl. | 1
| M.11.00.00. | FUNDAMENTOWANIE |  | *
| M.11.01.00. | ROBOTY ZIEMNE |  | *
2 | M.11.01.01. | Wykopy w gruntach nieskalistych wraz z zabazpieczeniem |  | m3 | 124
3 | M.11.01.04. | Zasypanie wykopów oraz przestrzeni za przyczółkiem wraz z formowaniem stożków |  | m3 | 282
| M.11.03.00. | PALE FUNDAMENTOWE |  | * | *
| M.11.02.01. | Pale prefabrykowane żelbetowe |  | - | -
4 |  | Pale 40x40cm L=8m |  | szt | 4
5 |  | Pale 40x40cm L=11m |  | szt | 4
| M.12.00.00. | ZBROJENIE |  | *
| M.12.01.00. | STAL ZBROJENIOWA
6 | M.12.01.02. | Zbrojenie betonu stalą żebrowaną klasy AIII-N |  | kg | 8333
|  | - ustrój nośny i zabudowy chodnikowe | 3032
|  | - przyczółki | 1137
|  | - płyty przejściowe | 1444
|  | - łączniki zespalające | 228
| M.13.00.00. | BETON |  | *
| M.13.01.00. | BETON KONSTRUKCYJNY
| M.13.01.04. | Beton podpór w elementach o grubości <60cm
7 |  | Beton B30 (C25/30) + beton płyt przejsciowych |  | m3 | 44.2
| M.13.01.06. | Beton ustroju niosącego w elementach o grubości <60cm
8 |  | Beton B30 (C25/30): |  | m3 | 18.5
| M.13.02.00. | BETON NIEKONSTRUKCYJNY
| M.13.02.01. | Beton klasy C20/25 i klas niższych i klas niższych w deskowaniu
9 |  | Beton wyrównawczy B15 (C12/15) |  | m3 | 11
| M.13.03.00. | PREFABRYKATY BETONOWE
10 | M.13.03.04. | Prefabrykowane deski gzymsowe polimerobetonowe h=30cm |  | m | 68
| M14.00.00. | KONSTRUKCJE STALOWE |  | *
| M.14.01.02. | Wykonanie i montaż konstrukcji stalowych
11 |  | Konstrukcja stalowa ustroju niosącego ze stali S355J2 |  | t | 8.627
| M.14.03.00. | ZABEZPIECZENIE ANTYKOROZYJNE POWIERZCHNI STALOWYCH
12 | M.14.03.01. | Pokrywanie powłokami malarskimi |  | t | 8.627
| M15.00.00. | IZOLACJE I NAWIERZCHNIE |  | *
| M.15.01.00. | IZOLACJA CIENKA
| M15.01.01. | Izolacja powłokowa asfaltowa stosowana na zimno
13 |  | - przyczółki i skrzydła powierzchnie stykajace się z gruntem oraz 10cm poniżej poziomu terenu: |  | m2 | 162
| M.15.05.00 | NAWIERZCHNIE CHODNIKÓW |  | * | *
14 | M.15.05.02. | Izolacjo-nawierzchnia epoksydowo-poliuretanowa gr 5mm |  | m2 | 102
| M.19.00.00. | ELEMENTY ZABEZPIECZAJĄCE |  | *
| M.19.01.09. | Urządzenia zabezpieczające ruch pieszy
15 |  | balustrady na obiekcie h=120cm |  | m | 68
| M.20.00.00. | INNE ROBOTY MOSTOWE |  | *
| M.20.01.08. | Schody skarpowe z poręczą
16 |  | schody skarpowe o pochyleniu dostosowanym do skarp nasypów |  | m | 9.6
| M.20.01.08. | Zabezpieczenie antykorozyjne powierzchni betonowych powłokami
17 |  | bez zdolności pokrywania zarysowań (podpory i spód płyty) |  | m2 | 380
| M.20.01.05. | Umocnienie powierzchni skarp, stożków, cieków
18 |  | teren pod obiektem oraz dno cieku- ażurowe płyty betonowe |  | m2 | 346
19 |  | kosze gabionowe pomiedzy ławami filarów o wym 1x1m |  | m3 | 15
20 | D-06.01.01 | Umocnienie skarp elemetami betonowymi - kostka brukowa gr. 6cm |  | m2 | 86
| M.23.01.01. | Wyburzenie części obiektu mostowego
21 |  | Rozbiórka elementów żelbetowych i betonowych (schody) |  | m3 | 4
RAZEM
Podatek VAT 23%
OGÓŁEM